## Full 1
NIN023 | m² |  | Impermeabilització de cobertes inclinades enjardinades, amb làmines d'EPDM.
Impermeabilització de cobertes inclinades enjardinades, amb un pendent mitjà del 5%, amb làmina impermeabilitzant de polietilè de cautxú sintètic EPDM d'alta densitat, Resitrix SKW Full Bond "SOCYR", de 2,5 mm d'espessor, massa nominal 2,75 kg/m², amb armadura de feltre de fibra de vidre i plàstic siliconat per rebutjar en la cara inferior, tipus monocapa, totalment adherida al suport amb adhesiu de neoprè i fixada en cavalcaments i vores mitjançant soldadura termoplàstica.
Codi |  | Unitat |  | Descripció | Rendiment | Preu unitari | Import
1 |  |  |  | Materials
mt15dra025 |  | kg |  | Adhesiu de neoprè, per a la unió de les membranes d'EPDM al suport. | 0.325 | 12.51 | 4.07
mt15soc010d |  | m² |  | Làmina impermeabilitzant de polietilè de cautxú sintètic EPDM d'alta densitat, Resitrix SKW Full Bond "SOCYR", de 2,5 mm d'espessor, massa nominal 2,75 kg/m², amb armadura de feltre de fibra de vidre i plàstic siliconat per rebutjar en la cara inferior, amb resistència a la penetració d'arrels, amb resistència a l'envelliment i als rajos UV, segons UNE-EN 13956. | 1.1 | 36.21 | 39.83
[5 empty] | Subtotal materials: |  | 43.9
2 |  |  |  | Mà d'obra
mo029 |  | h |  | Oficial 1ª aplicador de làmines impermeabilitzants. | 0.144 | 28.42 | 4.09
mo067 |  | h |  | Ajudant aplicador de làmines impermeabilitzants. | 0.144 | 25.28 | 3.64
[5 empty] | Subtotal mà d'obra: |  | 7.73
3 |  |  |  | Costos directes complementaris
|  | % |  | Costos directes complementaris | 2 | 51.63 | 1.03
Cost de manteniment decennal: 1,37€ en els primers 10 anys. |  |  |  |  | Costos directes (1+2+3): |  | 52.66